## 2023年4季度
昆山市振新东、西路改扩建工程III标段停车场监控及出入口道闸系统材料采购清单
序号 | 物资名称 | 规格型号 | 单位 | 预估数量
1 | 室外高清枪型摄像机 | 300万星光级,1/2.8”CMOS ICR；最小照度：彩色:0.002Lux@(F1.2,AGC ON)；快门：1/3秒至1/100000秒；镜头：12mm；最大图像尺寸：2048*1536 | 套 | 24
2 | 摄像机立杆 | 立杆高3.5米，含基础、接地 | 套 | 10
3 | 防雷器 | 电源、网络二合一防雷器 | 套 | 24
4 | 控制机箱 | 500*400*150mm钢喷塑机箱 | 套 | 6
5 | 光纤收发器 |  | 套 | 24
6 | 工业级以太网交换机 | 采用工业级的基于TCP/IP 的网管型以太网交换机；端口配置：交换机配置2 个千兆SFP 插槽，8 个10/100M RJ45 口；单台设备端口时延≤10us，支持热插拔 | 套 | 8
7 | 监控电脑 | CPU：酷睿I5；内存：≥4GB DDR2 内存；硬盘：≥1TB SATAII；标准键盘、鼠标；集成100/1000MB 以太网卡；16 倍速DVD-ROM；不低于1GB DDR 显存；显示器：24”液晶； | 套 | 2
8 | 视频存储服务器 | 系统架构:单控制器；内存:标配4G；硬盘兼容性:13T、4T，5T，6T，支持SATA 盘，支持SSD 硬盘，支持2.5 英寸硬盘；主处理器:64 位高性能多核处理器 | 套 | 2
9 | 工业级以太网交换机 | 千兆三层以太网交换机 | 套 | 8
10 | 监控硬盘 | 6T | 块 | 30
11 | 机柜 | 22U 600*600mm | 台 | 2
12 | 电缆线 | WDZB-YJV-3×4mm2管道内敷设，含电缆头 | m | 1200
13 | 网络线 | 六类屏蔽双绞线管道内敷设 | m | 1200
14 | 光缆 | 四芯光缆;管道内敷设，含光纤熔接 | m | 1200
15 | 预埋SC50镀锌钢管 | 含土方开挖及回填、砼包固 | m | 200
16 | 预埋Φ32PE管 | 含土方开挖及回填、原土回填 | m | 1500
17 | 手孔井 | 砖砌，规格600×600×900 | 座 | 28
18 | 车牌识别道闸一体机 | 含岛台基础、防撞杆、地感线圈、费额显示屏 | 套 | 4
19 | 辅助识别摄像机 | 抓拍图片分辨率≥200万像素，含立杆、岛台基 | 套 | 4
20 | 工业级以太网交换机 | 24个10/100/1000 Base-T以太网端口；4个1000Base-X SFP千兆Combo口；SFP单模光模块数量：2个；交换容量：≥ 256 Gbps | 套 | 2
21 | 收费电脑及票据打印机 | 台式整机； CPU：Intel I3 4130；内存：>4GB DDR3；硬盘容量：>1TB；含票据打印机 | 套 | 2
22 | 电缆WDZB-YJV-3×2.5mm2 | 管道内敷设，含电缆头 | m | 500
23 | 网络线 | 六类网线管道内敷设 | m | 500
24 | 预埋SC50镀锌钢管 | 含土方开挖及回填、砼包固 | m | 500
25 | 预埋Φ25PE管 | 含土方开挖及回填、原土回填 | m | 500
26 | 防雷器 | 电源、网络二合一防雷器 | 套 | 8
27 | 停车场出入识别管理软件 | 含安装、调试 | 套 | 2