## 电子站牌（年度）单套价格
2025-2027年设施公司各项目需求候车亭电子站牌系统年度采购单套清单明细
序号 | 设备名称 | 品牌、型号规格 |  | 技术要求 | 单位 | 数量
1 | 控制盒 | 中安 | 定制 | 1.主控模块：处理器4核主频1.8GHz,内存2G,64G 内置TF卡； | 台 | 1
2.扬声器：1.5-6W/8R(2个)；
3.外设控制板：显示测温范围-40℃～+80℃，显示测湿范围0～99.9%RH,震动检测，开关门检测，功放功率20W；
4.浪涌保护器：Un24V，In20kA，Imax40kA，Uc36V；
5.时控开关：电流规格30A，电压24V DC；
6.空气开关：电压12-100V，电流:63A；
7.接线端子：8位，0.2-6MM平方；
8.保险丝盒：10路，1.5-6MM平方；
9.散热风扇：双滚珠、电压24V、转速3000RPM，数量5个。
2 | 显示模组 | 卓越显示 | RS550DUE-D05 | 1.屏幕尺寸及类别：55寸TFT彩色液晶屏 4K | 套 | 1
2.点距：0.42675(H) x 0.42675(V) mm
3.显示颜色：1.06 Billion, 10 bits
4.可视角度：89º/89º(L/R) ，89º/89º(U/D)
5.液晶显示模式：黑屏（无信号）
6.亮度：2000cd/m2 (标准)
7.屏对比度：1200:1
8.反响时间：8 ms
9.分辨率：3840 x2160
10.电源要求：DC24V
11.工作温度：-25至+60℃
12.状态监测：远程电源、主板、温度监测。
3 | 电子站牌箱体 |  | 定制 | 1.主体采用1.5mm厚304不锈钢箱体，表面氟碳烤漆; | 个 | 1
2.尺寸：2235mm*950mm*260mm；
3.反面采用排插式线路牌，排插固定条用铝型材；
4.玻璃选用钢化玻璃，厚度6mm，黑色丝印；
5.散热风扇：双滚珠、电压24V、转速3000RPM，数量10个，；
6.箱体进风口和出风口要求防尘防水，显示器需要一组独立的散热风扇；横流贯流滚筒式风扇，电压24V、转速2200RPM，数量2个
7.照明：白色、电压24V、功率18W、长度70厘米，数量2根；
8.箱体正反面箱门均采用侧开式，正面箱门采用箱体内部开锁方式，后面箱门采用天地连杆锁，三点锁死。
4 | 基础工程 |  | 定制 | 1.地基开挖1200mm×,800mm×700mm（长×宽×深）； | 套 | 1
2.混凝土标号：C25；钢筋直径8mm；
3.镀锌接地针长度1米；
4.安装铁板厚度8mm；
5.电源线、线槽、免钉胶、接线帽若干，电箱至电子站牌的电源线选用6平方铜线。
5 | LED屏 | 央达 | P10 | 1.LED显示屏亮度 ≥1000cd/m2 | 套 | 1
2.单元板尺寸320mm*160mm
3.像素点密度：10000/m2
4.LED显示屏视角：水平视角≥160度，垂直视角≥60度
5.显示颜色：红色
6.失控点≤0.3‰
7.表面平整度<1mm
8.开关电源：5V，40A
9.空气开关：电压12-100V，电流:16A；
10.每套：9块单元板
11.安装支架一套。
6 | 管理平台接入 | 定制 |  | 接入原有平台 | 点 | 1